## 1
需求清单
序号 | 名称 | 参数要求 | 单位 | 数量 | 备注
1 | 门禁系统 | 所有门均为双开门，3套为双向门禁系统需刷卡或密码进出，11套为单向门禁系统需刷卡或密码进按钮出，含安装所需磁力锁、电源、按等配件，需与消防联动 | 套 | 14
2 | 一键报警终端 | 1、高档铝合金拉丝面板，坚固耐用，可明装、可嵌入; 2、单键面板，可通过软件指定呼叫键所呼叫的目标话筒或软件; 3、内置扬声器，可免提通话和接收广播: 4、内置咪头，对讲时达到音容并茂的效果，并可被监听监视; 5、设备空闲时可 播放背景音乐，对讲时自动中断: 6、带音频 输出口，可外接有源音箱: 7、带有短路输入、输出口，可以接收和控制一些外围设备(比如安装警灯); 8、有以太网的地方即可接入，可跨网段、5跨路由，可接互联网 9、呼叫转移，当呼叫的寻呼话筒正忙时，可转移呼叫该话筒的上级中心; 10、数字录音录像功能，对讲时录制的音视频文件保存在寻呼话筒中，空闲时上传到服务器上 ★11、可与本院监控系统进行联动，通话时自动联动报警区域内相关视频 | 套 | 20 | 接入原系统
3 | 存储服务器 | 主处理器：工业级微控制器； 操作系统：嵌入式Linux操作系统； 后智能分析：支持后智能人脸检测、人脸识别、视频结构化、周界防范、智能动检、车牌比对； 前智能分析：支持前智能人脸检测、人脸识别、视频结构化、周界防范、智能动检、立体行为分析、工装检测、人群分布、人数统计、热度图、车牌识别、声音检测、视频质量诊断、车辆密度、物品监控； 周界后智能性能（路数）：同源模式：32路，每路绘制10规则线异源模式：24路，每路绘制10规则线； 周界前智能性能（路数）：全通道（最大处理64个事件/秒）； 人脸检测后智能性能（1080P）(路数)：同源模式：8路，单路同时最多检测12张人脸异源模式：5路，单路同时最多检测12张人脸； 人脸识别后智能性能（1080P）(路数)：同源模式：1. 前端人脸检测+后端人脸比对支持32路图片流，最多同时处理32张/秒人脸；2. 后端人脸检测+后端人脸比对支持8路视频流，最多同时处理16张/秒人脸 异源模式：1. 前端人脸检测+后端人脸比对支持16路图片流，最多同时处理16张/秒人脸；2. 后端人脸检测+后端人脸比对支持5路视频流，最多同时处理10张/秒人脸； 人脸识别前智能性能（路数）：全通道（最大处理64个事件/秒）； 结构化后智能性能（1080P）（路数）：8路； 接入路数：128路； 分辨率：32MP；24MP；16MP；12MP；8MP；6MP；5MP；4MP；3MP；1080p；720p；960p；D1；CIF； 解码能力：不开智能：2路32MP@30fps; 2路24MP@30fps; 4路16MP@30fps; 5路12MP@30fps; 8路8MP@30fps; 11路6MP@30fps; 12路5MP@30fps; 16路4MP@30fps; 开智能：1路32MP@30fps; 1路24MP@30fps; 2路16MP@30fps; 2路12MP@30fps; 3路8MP@30fps; 5路6MP@30fps; 6路5MP@30fps; 7路4MP@30fps； RAID：RAID0/1/5/6/10； 报警输入：32路； 报警输出：16路； 硬盘接口：16个SATA，单盘最大20T； RS-485接口：2个（1个半双工串行AB接口，1个全双工串行接口）； 网络接口：4个（10M/100M/1000M/2500M以太网口，RJ-45） | 台 | 1
4 | 监控专用盘 | 20TB | 块 | 3 | 质保三年
5 | 监控专用盘 | 6TB | 块 | 1 | 质保三年
6 | 微剂量X射线安全检查机 | 5030单视角单能安检机 低辐射剂量 辐射泄露剂量率达到天然环境本底水平，远低于国标要求 ★设备孔隙检查：整机外露进入设备孔隙应小于6mm 安检联网 支持接入上级安检联网管理平台，实现数据管理 数据存储 支持安检机视频、图片、报警信息在本地存储、查看、调用 ★包包关联：支持通道内相机拍摄的可见光图片和X光图片进行1：1绑定，准确率应大于等于98% 智能识别技术 自主知识产权深度学习识别算法，将智能识别算法和X射线成像软件深度融合，识别效果更优 ★当物品到达设备腔体中部后至开始呈现图像的图像成像时间应<0.5s。 通道尺寸：500*300mm 外观尺寸：主机尺寸：1483 mm×730 mm×1060 mm（长×宽×高）（不包含接物架） 存储能力：256G 传送带高度：600 传送带速度：0.2m/s 重量：<300KG 工作温度：5-40℃ 电源：220V ★项需提供公安部检测报告证明 为保障产品质量及售后服务，需提供设备制造商针对本项目出具的授权及售后服务承诺函。 | 套 | 3 | 需接入监控平台
7 | 安检门 | 探测精度：最高灵敏度正中间可检测到 1 个硬币大小的金属；不会漏报和串报； 区位显示：支持1/6防区； 频率设置：多种频率可调，降低多台门并行使用的干扰； 灵敏度调节：灵敏度可以根据需要调整，共有 255 级灵敏度。 统计人数：双侧对射红外可以准确检测到通过人数和报警人数； 面板显示：数码管显示； 安全保护：符合国际安全标准，对心脏起博器佩带者、孕妇、磁性介质等无害。 显示屏类型：数码管 通道尺寸：(mm)2024(高)x734(宽)x405(深) 外形尺寸：(mm)2205(高)x852(宽)x478(深) 探测区位：6 灵敏度级数：255级 包装尺寸：2244 × 230 × 516 mm 工作电源：DC15V, 4A 毛重：40kg 功耗：＜10w | 套 | 3
8 | 安检台 | 尺寸：60X45X50（CM 长、宽、高） | 套 | 3
9 | 高清摄像机 | 400万海螺型网络摄像机 最高分辨率可达2560 × 1440 @25 fps 支持SmartIR，防止夜间红外过曝 支持背光补偿，强光抑制，3D数字降噪，数字宽动态，适应不同环境 支持开放型网络视频接口，ISAPI，SDK，GB28181协议，支持萤石平台接入 1个内置麦克风 智能补光，支持白光/红外双补光，红外光最远可达30 m，白光最远可达20 m 符合IP67防尘防水设计，可靠性高 自研观澜编码Lite，省存储，画质稳 ★靶面尺寸为1/2.7英寸（公安部检验报告证明） 最低照度：彩色：0.005 Lux 补光灯类型：智能补光，可切换白光灯、红外灯 补光距离：红外光最远可达30 m，白光最远可达20 m 存储温湿度：-30 ℃~60 ℃，湿度小于95%（无凝结） 启动及工作温湿度：-30 ℃~60 ℃，湿度小于95%（无凝结） 恢复出厂设置：支持客户端或浏览器恢复 供电方式：DC：12 V ± 25%，支持防反接保护 PoE：IEEE 802.3af，CLASS 3 电流及功耗：DC：12 V，0.42 A，最大功耗：5 W PoE： IEEE 802.3af，CLASS 3，最大功耗：6.5 W 防护：IP67 | 个 | 28
10 | 存储服务器 | 接入路数：32路； 分辨率：32MP；24MP；16MP；12MP；8MP；6MP；5MP；4MP；3MP；1080p；720p；960p；D1；CIF； 解码能力：不开智能：2路32MP@30fps; 2路24MP@30fps; 4路16MP@30fps; 5路12MP@30fps; 8路8MP@30fps; 11路6MP@30fps; 12路5MP@30fps; 16路4MP@30fps; 开智能：1路32MP@30fps; 1路24MP@30fps; 2路16MP@30fps; 2路12MP@30fps; 3路8MP@30fps; 5路6MP@30fps; 6路5MP@30fps; 7路4MP@30fps； RAID：RAID0/1632路； 报警输出：16路； | 套 | 1 | 需配28摄像机录像存储≥30天硬盘
11 | 红外入侵 | 双鉴探测器12*17M 专门设计的菲涅尔透镜对保护区域边缘的人体目标也有和中心相同的灵敏度 探测范围：12M×17M • 供电电源：9V~15 VDC；典型15mA，***17mA；交流波动：正常12VDC情况下峰值3V • 报警继电器：励磁A型；30mA，25VDC，***电阻220hms（前后盖扣紧后防拆开关为常闭状态）A型；30mA，25VDC • 微波频率：10.525 GHz • 抗射频干扰：20V/m 10-1000MHz，15V/m 1000-2700MHz | 套 | 7 | 需接入监控平台实现报警联动
12 | 报警主机 | • 支持8路开关量输入，4路报警输出  • 支持报警联动输出，事件触发输出  • 支持1路受控警号（DC12V）输出  • 两种模式传输报警数据：网络传输、电话线传输  • 支持6个独立中心组，可灵活配置报警数据上传策略、冗余备份策略  • 支持2组独立的以太网接警中心  • 支持2组独立的电话接警中心  • 支持Contact ID protocol，支持话机复用  • 支持8个LCD键盘  • 支持无线RF遥控器回控  • 支持1个安装员用户、1个主用户、15个操作用户  • 支持16个远程管理用户，6个远程数据通道  • 支持250条CID报告缓存  • 支持2000条报警事件记录、100条操作事件记录，50条用户管理操作记录，事件带日期功能  • 支持远程搜索事件  • 支持外置辅助电源--标准蓄电池，自动充电控制 ，电压实时监测，掉电保护  • 支持AC 220V主电源接口,主辅电源可自动切换  • 支持1路12V/1A辅电输出 | 套 | 3 | 需接入监控平台实现报警联动